## Arkusz1
Rail | P12V0 | P1V2 | P1V8 | P2V5 | P3V3 | P5V0A,P5V5A | P6V0A | P7V0A | P12V0A | N12V0A | P3V3MP | P13V0 | N13V0
Part
LT3042 GND current | [5 empty] | 4
LT3042 load | [5 empty] | 36
AD5542 VDD | [5 empty] | 4.8
OPA2197 DAC opamp | [8 empty] | 64 | 64
OPA2197 load (10mA) | [8 empty] | 320 | 320
LM75 | [10 empty] | 2
ADA4528 | [5 empty] | 16.8
LTC6655 | [7 empty] | 7.5
LED |  |  |  | 2 | 2 | 2 | 0 | 2 | 2 | 2
FP LEDs |  |  |  |  | 24
Ref load 220Rx4 | [5 empty] | 9
LDOs:
LT3045 (P12V0A) | [8 empty] | 10 |  |  | 0.03
LT3094 (N12V0A) | [12 empty] | 0.03
2xLT3042 (P5V0,P5V5) | [6 empty] | 20
Iq:
NCP3170 (3V3) | 2
NCP3170 (1V0) | 2
CC6-1212DF-E | 50
TPS62175 | 0.1
TLV62565(1V8) |  |  |  |  | 0.05
TLV62565(2V5) |  |  |  |  | 0.05
FPGA |  | 500 | 0 | 300 | 300
LM339 | 2
MT25QL512A |  |  |  | 20
24AA02E048 | [10 empty] | 1
rail current | 56.1 | 500 | 0 | 322 | 326.1 | 72.6 | 20 | 9.5 | 396 | 386 | 3 | 0.03 | 0.03
rail current from dep. |  |  |  |  | 175.6364 |  | 72.6 |  | 9.5 |  |  | 396 | 386
rail current with dep. | 56.1 | 500 | 0 | 322 | 501.7364 | 72.6 | 92.6 | 9.5 | 405.5 | 386 | 3 | 396.03 | 386.03
rail power | 673.2 | 500 | 0 | 805 | 1655.73 | 363 | 555.6 | 66.5 | 4866 | 4632 | 9.9 | 5148.39 | 5018.39
rail converter efficiency | 1 | 0.75 | 0.9 | 0.9 | 0.9 | 0.83333 | 0.85 | 0.53846 | 0.8 | 0.8 |  | 0.92385 | 0.92385 | total losses
rail converter losses | 0 | 125 | 0 | 80.5 | 165.573 | 60.5 | 83.34 | 30.6923 | 973.2 | 926.4 | 9.9 | 392.0697 | 382.1697 | 3229.3447
total power from 12V rail + losses | 673.2 | 500 |  |  | 1655.73 |  | 555.6 |  |  |  |  | 5148.39 | 5018.39 | 16780.6547