## Arkusz1
Rail | P12V0 | P1V0 | P1V8 | P2V5 | P3V3 | P5V0A | P6V0A | P7V0A | P12V0A | N12V0A | P3V3MP | P13V0 | N13V0
Part
LT3042 GND current | [5 empty] | 4
LT3042 load | [5 empty] | 36
AD5542 VDD | [5 empty] | 4.8
AD8620 DAC opamp | [8 empty] | 112 | 112
AD8620 load (2mA) | [8 empty] | 64 | 64
LM75 | [10 empty] | 2
ADA4528 | [5 empty] | 16.8
LTC6655 | [7 empty] | 7.5
LED |  |  |  | 2 | 2 | 2 | 2 | 2 | 2 | 2
FP LEDs |  |  |  |  | 24
LDOs:
LT1763 (P12V0) | [11 empty] | 0.03
LT1761 (REF VCC) | [9 empty] | 0.02
LT1964 (N12V0) | [12 empty] | 0.03
LT1763 (P5V0) | [5 empty] | 0.03
Iq:
NCP3170 (3V3) | 2
NCP3170 (1V0) | 2
CC6-1212DF-E | 50
TPS62175 | 0.1
TLV62565(1V8) |  |  |  |  | 0.05
TLV62565(2V5) |  |  |  |  | 0.05
FPGA |  | 3000 | 200 | 500 | 300
LM339 | 2
MT25QL512A |  |  |  | 20
24AA02E048 | [10 empty] | 1
rail current | 56.1 | 3000 | 200 | 522 | 326.1 | 63.63 | 2 | 9.5 | 178 | 178.02 | 3 | 0.03 | 0.03
rail current from dep. |  |  |  |  | 436.2424 |  | 63.63 |  | 9.5 |  |  | 178 | 178.02
rail current with dep. | 56.1 | 3000 | 200 | 522 | 762.3424 | 63.63 | 65.63 | 9.5 | 187.5 | 178.02 | 3 | 178.03 | 178.05
rail power | 673.2 | 3000 | 360 | 1305 | 2515.73 | 318.15 | 393.78 | 66.5 | 2250 | 2136.24 | 9.9 | 2314.39 | 2314.65
rail converter efficiency | 1 | 0.75 | 0.9 | 0.9 | 0.9 | 0.83333 | 0.85 | 0.53846 | 0.7 | 0.7 |  | 0.92385 | 0.92385 | total losses
rail converter losses | 0 | 750 | 36 | 130.5 | 251.573 | 53.025 | 59.067 | 30.6923 | 675 | 640.872 | 9.9 | 176.2497 | 176.2695 | 2989.1485
total power from 12V rail + losses | 673.2 | 3000 |  |  | 2515.73 |  | 393.78 | [6 empty] | 9571.8585